## Folha 1
CHH010 | m³ |  | Betão ciclópico.
Betão ciclópico realizado com betão C12/15 (X0(P); D25; S3; Cl 1,0) fabricado em central e betonagem desde camião (60% de volume) e rachão de tamanho máximo 25 cm (40% de volume), para formação de poço de fundação.
Unitário |  | Ud |  | Descrição | Rend. | Preço unitário | Importância
mt10hmf020bb |  | m³ |  | Betão simples C12/15 (X0(P); D25; S3; Cl 1,0), fabricado em central, segundo NP EN 206-1. | 0.66 | 90.15 | 59.5
mt01arg110a |  | m³ |  | Rachão de tamanho máximo 25 cm. | 0.4 | 14.29 | 5.72
mo045 |  | h |  | Oficial de 1ª estruturista, em trabalhos de betonagem. | 0.108 | 18.05 | 1.95
mo092 |  | h |  | Ajudante de estruturista, em trabalhos de betonagem. | 0.108 | 17.64 | 1.91
mo113 |  | h |  | Operário não qualificado construção. | 0.862 | 16.12 | 13.9
|  | % |  | Custos directos complementares | 2 | 82.98 | 1.66
Custo de manutenção decenal: 2,54€ nos primeiros 10 anos. | [5 empty] | Total: | 84.64