## Folha 1
CHH020 | m³ |  | Betão simples.
Betão C12/15 (X0(P); D12; S3; Cl 1,0) fabricado em central e betonagem desde camião, para formação de sapata.
Unitário |  | Ud |  | Descrição | Rend. | Preço unitário | Importância
mt10hmf020ab |  | m³ |  | Betão simples C12/15 (X0(P); D12; S3; Cl 1,0), fabricado em central, segundo NP EN 206-1. | 1.1 | 92.29 | 101.52
mo045 |  | h |  | Oficial de 1ª estruturista, em trabalhos de betonagem. | 0.054 | 18.05 | 0.97
mo092 |  | h |  | Ajudante de estruturista, em trabalhos de betonagem. | 0.269 | 17.64 | 4.75
|  | % |  | Custos directos complementares | 2 | 107.24 | 2.14
Custo de manutenção decenal: 3,28€ nos primeiros 10 anos. | [5 empty] | Total: | 109.38