## Folha 1
CHH030 | m³ | Betão para armar.
Betão C25/30 (XC1(P); D12; S3; Cl 0,4) fabricado em central, e betonagem com bomba, para formação de ensoleiramento geral.
Unitário |  |  | Ud | Descrição | Rend. | Preço unitário | Importância
mt10haf020bgngc |  |  | m³ | Betão C25/30 (XC1(P) D12; S3; Cl 0,4), fabricado em central, segundo NP EN 206-1. | 1.05 | 84.02 | 88.22
mq06bhe010 |  |  | h | Camião bomba estacionado na obra, para bombagem de betão. Inclusive p/p de deslocamento. | 0.045 | 172.18 | 7.75
mo045 |  |  | h | Oficial de 1ª estruturista, em trabalhos de betonagem. | 0.01 | 18.05 | 0.18
mo092 |  |  | h | Ajudante de estruturista, em trabalhos de betonagem. | 0.129 | 17.64 | 2.28
|  |  | % | Custos directos complementares | 2 | 98.43 | 1.97
Custo de manutenção decenal: 3,01€ nos primeiros 10 anos. | [5 empty] | Total: | 100.4