## Folha 1
ENH030 | m³ | Betão para armar.
Betão C25/30 (XC1(P); D12; S3; Cl 0,4) fabricado em central, e betonagem com grua, para formação de pilar.
Unitário |  |  | Ud | Descrição | Rend. | Preço unitário | Importância
mt10haf020bgngc |  |  | m³ | Betão C25/30 (XC1(P) D12; S3; Cl 0,4), fabricado em central, segundo NP EN 206-1. | 1.05 | 84.02 | 88.22
mo045 |  |  | h | Oficial de 1ª estruturista, em trabalhos de betonagem. | 0.388 | 18.05 | 7
mo092 |  |  | h | Ajudante de estruturista, em trabalhos de betonagem. | 1.562 | 17.64 | 27.55
|  |  | % | Custos directos complementares | 2 | 122.77 | 2.46
Custo de manutenção decenal: 3,76€ nos primeiros 10 anos. | [5 empty] | Total: | 125.23