## Folha 1
MBH010 | m² |  | Base de betão.
Base de betão simples de 15 cm de espessura, com juntas, realizada com betão C12/15 (X0(P); D12; S3; Cl 1,0) fabricado em central e betonagem desde camião, espalhamento e vibração manual, com acabamento com pré-execução de mestras e nivelado, para o uso posterior como suporte de pavimento.
Unitário |  | Ud |  | Descrição | Rend. | Preço unitário | Importância
mt10hmf020ab |  | m³ |  | Betão simples C12/15 (X0(P); D12; S3; Cl 1,0), fabricado em central, segundo NP EN 206-1. | 0.158 | 92.29 | 14.58
mq06vib020 |  | h |  | Régua vibradora de 3 m. | 0.093 | 4.73 | 0.44
mo041 |  | h |  | Oficial de 1ª construção de obra civil. | 0.048 | 17.19 | 0.83
mo087 |  | h |  | Ajudante de construção de obra civil. | 0.048 | 16.81 | 0.81
|  | % |  | Custos directos complementares | 2 | 16.66 | 0.33
Custo de manutenção decenal: 1,19€ nos primeiros 10 anos. | [5 empty] | Total: | 16.99