## Folha 1
ANS010 | m² |  | Massame de betão.
Massame de betão simples de 10 cm de espessura, realizado com betão C12/15 (X0(P); D12; S3; Cl 1,0) fabricado em central e betonagem desde camião, espalhamento e vibração manual através de régua vibradora, sem tratamento da superfície; com juntas de retracção de 5 mm de espessura, realizadas com serra de disco, formando quadrícula; apoiado sobre camada base existente. Inclusive painel de poliestireno expandido de 3 cm de espessura, para a execução de juntas de retracção.
Unitário |  | Ud |  | Descrição |  | Rend. |  | Preço unitário | Importância
mt10hmf020ab |  | m³ |  | Betão simples C12/15 (X0(P); D12; S3; Cl 1,0), fabricado em central, segundo NP EN 206-1. |  | 0.105 |  | 91.25 | 9.58
mt16pea020c |  | m² |  | Painel rígido de poliestireno expandido, segundo NP EN 13163, bordo lateral recto, de 30 mm de espessura, resistência térmica 0,8 m²°C/W, condutibilidade térmica 0,036 W/(m°C), para junta de dilatação. |  | 0.05 |  | 2.01 | 0.1
mq06vib020 |  | h |  | Régua vibradora de 3 m. |  | 0.084 |  | 4.66 | 0.39
mq06cor020 |  | h |  | Equipamento para corte de juntas em massames de betão. |  | 0.082 |  | 9.48 | 0.78
mo112 |  | h |  | Operário especializado construção. |  | 0.082 |  | 16.62 | 1.36
mo020 |  | h |  | Oficial de 1ª construção. |  | 0.061 |  | 17.19 | 1.05
mo113 |  | h |  | Operário não qualificado construção. |  | 0.061 |  | 16.12 | 0.98
mo077 |  | h |  | Ajudante de construção. |  | 0.03 |  | 16.81 | 0.5
|  | % |  | Custos directos complementares |  | 2 |  | 14.74 | 0.29
Custo de manutenção decenal: 1,05€ nos primeiros 10 anos. | [7 empty] | Total: | 15.03
Referência e título da norma |  |  |  |  | Aplicabilidade(a) |  | Obrigatoriedade(b) |  |  | Sistema(c)
EN 13163:2012+A1:2015 |  |  |  |  | 1072015 |  | 1072016
Produtos de isolamento térmico para aplicação em edifícios — Produtos manufaturados em poliestireno expandido (EPS) — Especificação
(a) Data de entrada em aplicação da norma harmonizada e início do período de coexistência
(b) Data final do período de coexistência / entrada em vigor da marcação CE
(c) Sistema de avaliação e verificação da regularidade do desempenho