## Folha 1
CAV010 | m³ | Viga entre sapatas.
Lintel de betão armado, realizada com betão C25/30 (XC1(P); D12; S3; Cl 0,4) fabricado em central, e betonagem desde camião, e aço A400 NR, quantidade 60 kg/m³, sem incluir cofragem.
Unitário |  |  | Ud | Descrição | Rend. | Preço unitário | Importância
mt07aco020a |  |  | Ud | Separador homologado para fundações. | 10 | 0.13 | 1.3
mt07aco040b |  |  | kg | Armadura elaborada em fábrica com aço em varões nervurados, A400 NR, de vários diâmetros. | 60 | 0.78 | 46.8
mt08var050 |  |  | kg | Arame galvanizado para atar, de 1,30 mm de diâmetro. | 0.48 | 1.1 | 0.53
mt10haf020bgngc |  |  | m³ | Betão C25/30 (XC1(P) D12; S3; Cl 0,4), fabricado em central, segundo NP EN 206-1. | 1.05 | 83.08 | 87.23
mo043 |  |  | h | Oficial de 1ª armador de ferro. | 0.194 | 18.05 | 3.5
mo090 |  |  | h | Ajudante de armador de ferro. | 0.194 | 17.64 | 3.42
mo045 |  |  | h | Oficial de 1ª estruturista, em trabalhos de betonagem. | 0.071 | 18.05 | 1.28
mo092 |  |  | h | Ajudante de estruturista, em trabalhos de betonagem. | 0.283 | 17.64 | 4.99
|  |  | % | Custos directos complementares | 2 | 149.05 | 2.98
Custo de manutenção decenal: 6,08€ nos primeiros 10 anos. | [5 empty] | Total: | 152.03