## Folha 1
CCP005 | m | Muro-guia para parede moldada.
Duplo muro-guia de betão armado para parede moldada, realizado com betão C25/30 (XC1(P); D12; S3; Cl 0,4) fabricado em central, e betonagem desde camião, e aço A400 NR, 25 kg/m, secção 70x25 cm, montagem e desmontagem do sistema de cofragem nas duas faces, com demolição de muro-guia com retroescavadora com martelo demolidor e carga de entulho mecânica.
Unitário |  |  | Ud | Descrição | Rend. | Preço unitário | Importância
mt08eme040 |  |  | m² | Painéis metálicos de várias dimensões, para cofragem de elementos de betão. | 0.007 | 52 | 0.36
mt50spa052b |  |  | m | Pranchão de madeira de pinho, de 20x7,2 cm. | 0.028 | 4.39 | 0.12
mt50spa081a |  |  | Ud | Escora metálica telescópica, até 3 m de altura. | 0.018 | 13.37 | 0.24
mt08eme051a |  |  | m | Fita de aço galvanizado, para cofragem metálica. | 0.14 | 0.29 | 0.04
mt08var050 |  |  | kg | Arame galvanizado para atar, de 1,30 mm de diâmetro. | 0.27 | 1.1 | 0.3
mt08var060 |  |  | kg | Pregos de aço de 20x100 mm. | 0.14 | 7 | 0.98
mt08dba010b |  |  | l | Agente desmoldante, à base de óleos especiais, emulsionante em água para cofragens metálicas, fenólicas ou de madeira. | 0.042 | 1.98 | 0.08
mt07aco020a |  |  | Ud | Separador homologado para fundações. | 3 | 0.13 | 0.39
mt07aco040b |  |  | kg | Armadura elaborada em fábrica com aço em varões nervurados, A400 NR, de vários diâmetros. | 25 | 0.78 | 19.5
mt10haf020bgngc |  |  | m³ | Betão C25/30 (XC1(P) D12; S3; Cl 0,4), fabricado em central, segundo NP EN 206-1. | 0.385 | 83.08 | 31.99
mq01exn020a |  |  | h | Retroescavadora hidráulica sobre pneus, de 105 kW. | 0.233 | 46.24 | 10.77
mq01ret010 |  |  | h | Miniretroescavadora sobre pneus de 15 kW. | 0.109 | 40.85 | 4.45
mo044 |  |  | h | Oficial de 1ª cofrador. | 0.424 | 18.05 | 7.65
mo091 |  |  | h | Ajudante de cofrador. | 0.566 | 17.64 | 9.98
mo043 |  |  | h | Oficial de 1ª armador de ferro. | 0.101 | 18.05 | 1.82
mo090 |  |  | h | Ajudante de armador de ferro. | 0.101 | 17.64 | 1.78
mo045 |  |  | h | Oficial de 1ª estruturista, em trabalhos de betonagem. | 0.027 | 18.05 | 0.49
mo092 |  |  | h | Ajudante de estruturista, em trabalhos de betonagem. | 0.109 | 17.64 | 1.92
mo113 |  |  | h | Operário não qualificado construção. | 0.233 | 16.12 | 3.76
|  |  | % | Custos directos complementares | 2 | 96.62 | 1.93
[6 empty] | Total: | 98.55