## Folha 1
CCP010 | m² | Parede moldada de betão armado, sem lamas.
Parede moldada de betão armado de 40 cm de espessura e até 16 m de profundidade, ou até encontrar rocha ou camadas duras de terreno, realizado por banquetas de 2,65 m de comprimento, escavados em terreno coerente estável sem rejeição no ensaio SPT, sem utilização de lodos tixotrópicos; realizado com betão C25/30 (XC1(P); D12; S4; Cl 0,4) fabricado em central, e betonagem desde camião, através de tubo Tremie, e aço A400 NR, quantidade 30 kg/m².
Unitário |  |  | Ud | Descrição | Rend. | Preço unitário | Importância
mt07aco020l |  |  | Ud | Separador homologado para paredes moldadas. | 2 | 0.09 | 0.18
mt07aco040b |  |  | kg | Armadura elaborada em fábrica com aço em varões nervurados, A400 NR, de vários diâmetros. | 30 | 0.78 | 23.4
mt08var050 |  |  | kg | Arame galvanizado para atar, de 1,30 mm de diâmetro. | 0.18 | 1.1 | 0.2
mt10haf020bgnge |  |  | m³ | Betão C25/30 (XC1(P) D12; S4; Cl 0,4), fabricado em central, segundo NP EN 206-1. | 0.506 | 87.38 | 44.21
mq03pae060sg |  |  | h | Maquinaria para escavação de parede moldada de 40 cm de espessura e até 16 m de profundidade, escavação sem utilização de lamas tixotrópicas, em terreno coerente estável sem rejeição no ensaio SPT, realizada por banquetas de 2,65 m de comprimento. | 0.301 | 36.94 | 11.12
mq07gte010c |  |  | h | Autogrua de braço telescópico com uma capacidade de elevação de 30 t e 27 m de altura máxima de trabalho. | 0.101 | 66.84 | 6.75
mo043 |  |  | h | Oficial de 1ª armador de ferro. | 0.152 | 18.05 | 2.74
mo090 |  |  | h | Ajudante de armador de ferro. | 0.152 | 17.64 | 2.68
mo045 |  |  | h | Oficial de 1ª estruturista, em trabalhos de betonagem. | 0.102 | 18.05 | 1.84
mo092 |  |  | h | Ajudante de estruturista, em trabalhos de betonagem. | 0.409 | 17.64 | 7.21
|  |  | % | Custos directos complementares | 2 | 100.33 | 2.01
Custo de manutenção decenal: 4,09€ nos primeiros 10 anos. | [5 empty] | Total: | 102.34