## Folha 1
CCP052 | m | Lintel de painéis de paredes moldadas.
Viga de betão armado de 45x100 cm, para travamento de painéis de paredes moldadas, realizada com betão C25/30 (XC1(P); D12; S3; Cl 0,4) fabricado em central, e betonagem desde camião, e aço A400 NR, quantidade 65 kg/m.
Unitário |  |  | Ud | Descrição | Rend. | Preço unitário | Importância
mt08eme040 |  |  | m² | Painéis metálicos de várias dimensões, para cofragem de elementos de betão. | 0.01 | 52 | 0.52
mt50spa052b |  |  | m | Pranchão de madeira de pinho, de 20x7,2 cm. | 0.04 | 4.39 | 0.18
mt50spa081a |  |  | Ud | Escora metálica telescópica, até 3 m de altura. | 0.026 | 13.37 | 0.35
mt08eme051a |  |  | m | Fita de aço galvanizado, para cofragem metálica. | 0.2 | 0.29 | 0.06
mt08var050 |  |  | kg | Arame galvanizado para atar, de 1,30 mm de diâmetro. | 0.62 | 1.1 | 0.68
mt08var060 |  |  | kg | Pregos de aço de 20x100 mm. | 0.2 | 7 | 1.4
mt08dba010b |  |  | l | Agente desmoldante, à base de óleos especiais, emulsionante em água para cofragens metálicas, fenólicas ou de madeira. | 0.06 | 1.98 | 0.12
mt07aco020c |  |  | Ud | Separador homologado para vigas. | 3 | 0.08 | 0.24
mt07aco040b |  |  | kg | Armadura elaborada em fábrica com aço em varões nervurados, A400 NR, de vários diâmetros. | 65 | 0.78 | 50.7
mt10haf020bgngc |  |  | m³ | Betão C25/30 (XC1(P) D12; S3; Cl 0,4), fabricado em central, segundo NP EN 206-1. | 0.473 | 83.08 | 39.3
mo044 |  |  | h | Oficial de 1ª cofrador. | 0.606 | 18.05 | 10.94
mo091 |  |  | h | Ajudante de cofrador. | 0.808 | 17.64 | 14.25
mo043 |  |  | h | Oficial de 1ª armador de ferro. | 0.263 | 18.05 | 4.75
mo090 |  |  | h | Ajudante de armador de ferro. | 0.263 | 17.64 | 4.64
mo045 |  |  | h | Oficial de 1ª estruturista, em trabalhos de betonagem. | 0.159 | 18.05 | 2.87
mo092 |  |  | h | Ajudante de estruturista, em trabalhos de betonagem. | 0.636 | 17.64 | 11.22
|  |  | % | Custos directos complementares | 2 | 142.22 | 2.84
Custo de manutenção decenal: 4,35€ nos primeiros 10 anos. | [5 empty] | Total: | 145.06