## Folha 1
CNE010 | m³ | Pilarete de fundação.
Pilarete de fundação de betão armado, realizado com betão C25/30 (XC1(P); D12; S3; Cl 0,4) fabricado em central, e betonagem com grua, e aço A400 NR, quantidade 95 kg/m³, sem incluir cofragem.
Unitário |  |  | Ud | Descrição | Rend. | Preço unitário | Importância
mt07aco020b |  |  | Ud | Separador homologado para pilares. | 12 | 0.06 | 0.72
mt07aco040b |  |  | kg | Armadura elaborada em fábrica com aço em varões nervurados, A400 NR, de vários diâmetros. | 95 | 0.78 | 74.1
mt08var050 |  |  | kg | Arame galvanizado para atar, de 1,30 mm de diâmetro. | 0.475 | 1.1 | 0.52
mt10haf020bgngc |  |  | m³ | Betão C25/30 (XC1(P) D12; S3; Cl 0,4), fabricado em central, segundo NP EN 206-1. | 1.05 | 83.08 | 87.23
mo043 |  |  | h | Oficial de 1ª armador de ferro. | 0.538 | 18.05 | 9.71
mo090 |  |  | h | Ajudante de armador de ferro. | 0.615 | 17.64 | 10.85
mo045 |  |  | h | Oficial de 1ª estruturista, em trabalhos de betonagem. | 0.091 | 18.05 | 1.64
mo092 |  |  | h | Ajudante de estruturista, em trabalhos de betonagem. | 0.364 | 17.64 | 6.42
|  |  | % | Custos directos complementares | 2 | 191.19 | 3.82
Custo de manutenção decenal: 7,80€ nos primeiros 10 anos. | [5 empty] | Total: | 195.01