## Folha 1
CPI020 | m | Estaca de deslocamento com ponteira.
Estaca de betão armado, de deslocamento com ponteira, diâmetro 35 cm, realizada com betão C25/30 (XC1(P); D12; S4; Cl 0,4) fabricado em central, e betonagem desde camião através de tubo Tremie, e aço A400 NR, quantidade 5,65 kg/m.
Unitário |  |  | Ud | Descrição | Rend. | Preço unitário | Importância
mt07aco020m |  |  | Ud | Separador homologado para estacas. | 3 | 0.09 | 0.27
mt07aco040b |  |  | kg | Armadura elaborada em fábrica com aço em varões nervurados, A400 NR, de vários diâmetros. | 5.65 | 0.78 | 4.41
mt08var050 |  |  | kg | Arame galvanizado para atar, de 1,30 mm de diâmetro. | 0.034 | 1.1 | 0.04
mt10haf020bgnge |  |  | m³ | Betão C25/30 (XC1(P) D12; S4; Cl 0,4), fabricado em central, segundo NP EN 206-1. | 0.11 | 87.38 | 9.61
mq03pii102a |  |  | h | Equipamento completo para perfuração de estaca de deslocamento com ponteira. | 0.151 | 116.81 | 17.64
mo043 |  |  | h | Oficial de 1ª armador de ferro. | 0.023 | 18.05 | 0.42
mo090 |  |  | h | Ajudante de armador de ferro. | 0.023 | 17.64 | 0.41
mo045 |  |  | h | Oficial de 1ª estruturista, em trabalhos de betonagem. | 0.659 | 18.05 | 11.89
mo092 |  |  | h | Ajudante de estruturista, em trabalhos de betonagem. | 0.659 | 17.64 | 11.62
|  |  | % | Custos directos complementares | 2 | 56.31 | 1.13
Custo de manutenção decenal: 1,15€ nos primeiros 10 anos. | [5 empty] | Total: | 57.44