## Folha 1
CVF010 | m³ | Fosso de ascensor.
Caixa de betão armado, realizada com betão C25/30 (XC1(P); D12; S3; Cl 0,4) fabricado em central, e betonagem desde camião, e aço A400 NR, quantidade 50 kg/m³, para execução de fosso de ascensor enterrado ao nível da fundação.
Unitário |  |  | Ud | Descrição | Rend. | Preço unitário | Importância
mt08eme040 |  |  | m² | Painéis metálicos de várias dimensões, para cofragem de elementos de betão. | 0.025 | 52 | 1.3
mt50spa052b |  |  | m | Pranchão de madeira de pinho, de 20x7,2 cm. | 0.1 | 4.39 | 0.44
mt50spa081a |  |  | Ud | Escora metálica telescópica, até 3 m de altura. | 0.065 | 13.37 | 0.87
mt08eme051a |  |  | m | Fita de aço galvanizado, para cofragem metálica. | 0.5 | 0.29 | 0.15
mt08var050 |  |  | kg | Arame galvanizado para atar, de 1,30 mm de diâmetro. | 0.45 | 1.1 | 0.5
mt08var060 |  |  | kg | Pregos de aço de 20x100 mm. | 0.5 | 7 | 3.5
mt08dba010b |  |  | l | Agente desmoldante, à base de óleos especiais, emulsionante em água para cofragens metálicas, fenólicas ou de madeira. | 0.15 | 1.98 | 0.3
mt07aco020a |  |  | Ud | Separador homologado para fundações. | 4 | 0.13 | 0.52
mt07aco020d |  |  | Ud | Separador homologado para muros. | 8 | 0.06 | 0.48
mt07aco040b |  |  | kg | Armadura elaborada em fábrica com aço em varões nervurados, A400 NR, de vários diâmetros. | 50 | 0.78 | 39
mt10haf020bgngc |  |  | m³ | Betão C25/30 (XC1(P) D12; S3; Cl 0,4), fabricado em central, segundo NP EN 206-1. | 1.1 | 83.08 | 91.39
mo044 |  |  | h | Oficial de 1ª cofrador. | 1.516 | 18.05 | 27.36
mo091 |  |  | h | Ajudante de cofrador. | 2.022 | 17.64 | 35.67
mo043 |  |  | h | Oficial de 1ª armador de ferro. | 0.162 | 18.05 | 2.92
mo090 |  |  | h | Ajudante de armador de ferro. | 0.243 | 17.64 | 4.29
mo045 |  |  | h | Oficial de 1ª estruturista, em trabalhos de betonagem. | 0.253 | 18.05 | 4.57
mo092 |  |  | h | Ajudante de estruturista, em trabalhos de betonagem. | 0.505 | 17.64 | 8.91
|  |  | % | Custos directos complementares | 2 | 222.17 | 4.44
Custo de manutenção decenal: 6,80€ nos primeiros 10 anos. | [5 empty] | Total: | 226.61