## Folha 1
EHE010 | m² | Laje de escada.
Laje de escada de betão armado, e=15 cm, com degraus de betão, realizada com betão C25/30 (XC1(P); D12; S2; Cl 0,4) fabricado em central, e betonagem com grua, e aço A400 NR, 18 kg/m²; montagem e desmontagem de sistema de cofragem, com acabamento para revestir na sua face inferior e laterais, em piso de até 3 m de altura livre, formado por superfície cofrante de pranchas de madeira de pinho, estrutura suporte horizontal de pranchas de madeira de pinho e estrutura suporte vertical de escoras metálicas. Os pranchões da superfície cofrante amortizáveis em 10 utilizações, os pranchões da estrutura suporte em 10 utilizações e as escoras em 150 utilizações.
Unitário |  |  | Ud | Descrição | Rend. | Preço unitário | Importância
mt50spa052b |  |  | m | Pranchão de madeira de pinho, de 20x7,2 cm. | 0.75 | 4.39 | 3.29
mt08eve020 |  |  | m² | Sistema de cofragem para formação de degraus em lajes inclinadas de escada de betão armado, com escoras e painéis de madeira. | 0.2 | 17.4 | 3.48
mt50spa081a |  |  | Ud | Escora metálica telescópica, até 3 m de altura. | 0.016 | 13.37 | 0.21
mt08cim030b |  |  | m³ | Madeira de pinho. | 0.003 | 166.71 | 0.5
mt08var060 |  |  | kg | Pregos de aço de 20x100 mm. | 0.04 | 7 | 0.28
mt08dba010b |  |  | l | Agente desmoldante, à base de óleos especiais, emulsionante em água para cofragens metálicas, fenólicas ou de madeira. | 0.03 | 1.98 | 0.06
mt07aco020f |  |  | Ud | Separador homologado para lajes de escada. | 3 | 0.08 | 0.24
mt07aco040b |  |  | kg | Armadura elaborada em fábrica com aço em varões nervurados, A400 NR, de vários diâmetros. | 18 | 0.78 | 14.04
mt08var050 |  |  | kg | Arame galvanizado para atar, de 1,30 mm de diâmetro. | 0.27 | 1.1 | 0.3
mt10haf020bgnga |  |  | m³ | Betão C25/30 (XC1(P) D12; S2; Cl 0,4), fabricado em central, segundo NP EN 206-1. | 0.242 | 81.53 | 19.73
mo044 |  |  | h | Oficial de 1ª cofrador. | 0.859 | 18.05 | 15.5
mo091 |  |  | h | Ajudante de cofrador. | 0.859 | 17.64 | 15.15
mo043 |  |  | h | Oficial de 1ª armador de ferro. | 0.273 | 18.05 | 4.93
mo090 |  |  | h | Ajudante de armador de ferro. | 0.273 | 17.64 | 4.82
mo045 |  |  | h | Oficial de 1ª estruturista, em trabalhos de betonagem. | 0.057 | 18.05 | 1.03
mo092 |  |  | h | Ajudante de estruturista, em trabalhos de betonagem. | 0.229 | 17.64 | 4.04
|  |  | % | Custos directos complementares | 2 | 87.6 | 1.75
Custo de manutenção decenal: 2,68€ nos primeiros 10 anos. | [5 empty] | Total: | 89.35