## Folha 1
EHE020 | m² | Escada de betão aparente.
Escada de betão aparente, com laje de escada e degraus de betão armado, e=15 cm, realizada com betão C25/30 (XC1(P); D12; S2; Cl 0,4) fabricado em central, e betonagem com grua, e aço A400 NR, 18 kg/m², ficando à vista o betão do fundo e dos laterais da laje; Montagem e desmontagem de sistema de cofragem, com acabamento à vista com textura lisa na sua face inferior e laterais, em piso de até 3 m de altura livre, formado por superfície cofrante de pranchões de madeira de pinho forrados com painel aglomerado hidrófugo, de uma única utilização, com uma das suas faces plastificada, estrutura suporte horizontal de pranchas de madeira de pinho e estrutura suporte vertical de escoras metálicas; os pranchões da superfície cofrante amortizáveis em 10 utilizações, os pranchões da estrutura suporte em 10 utilizações e as escoras em 150 utilizações.
Unitário |  |  | Ud | Descrição | Rend. | Preço unitário | Importância
mt50spa052b |  |  | m | Pranchão de madeira de pinho, de 20x7,2 cm. | 0.75 | 4.39 | 3.29
mt08eft015a |  |  | m² | Painel de aglomerado, hidrófugo, com uma das suas faces plastificada, de 10 mm de espessura. | 1.15 | 5.55 | 6.38
mt08eve020 |  |  | m² | Sistema de cofragem para formação de degraus em lajes inclinadas de escada de betão armado, com escoras e painéis de madeira. | 0.2 | 17.4 | 3.48
mt50spa081a |  |  | Ud | Escora metálica telescópica, até 3 m de altura. | 0.013 | 13.37 | 0.17
mt08cim030b |  |  | m³ | Madeira de pinho. | 0.003 | 166.71 | 0.5
mt08var060 |  |  | kg | Pregos de aço de 20x100 mm. | 0.04 | 7 | 0.28
mt08dba010a |  |  | l | Agente desmoldante biodegradável em fase aquosa para betões com acabamento aparente. | 0.013 | 8.15 | 0.11
mt07aco020f |  |  | Ud | Separador homologado para lajes de escada. | 3 | 0.08 | 0.24
mt07aco040b |  |  | kg | Armadura elaborada em fábrica com aço em varões nervurados, A400 NR, de vários diâmetros. | 18 | 0.78 | 14.04
mt08var050 |  |  | kg | Arame galvanizado para atar, de 1,30 mm de diâmetro. | 0.27 | 1.1 | 0.3
mt10haf020bgnga |  |  | m³ | Betão C25/30 (XC1(P) D12; S2; Cl 0,4), fabricado em central, segundo NP EN 206-1. | 0.373 | 81.53 | 30.41
mt08cur010a |  |  | l | Agente filmógeno para cura de betões e argamassas, com acabamento aparente. | 0.173 | 4.12 | 0.71
mo044 |  |  | h | Oficial de 1ª cofrador. | 1.088 | 18.05 | 19.64
mo091 |  |  | h | Ajudante de cofrador. | 1.031 | 17.64 | 18.19
mo043 |  |  | h | Oficial de 1ª armador de ferro. | 0.273 | 18.05 | 4.93
mo090 |  |  | h | Ajudante de armador de ferro. | 0.273 | 17.64 | 4.82
mo045 |  |  | h | Oficial de 1ª estruturista, em trabalhos de betonagem. | 0.057 | 18.05 | 1.03
mo092 |  |  | h | Ajudante de estruturista, em trabalhos de betonagem. | 0.229 | 17.64 | 4.04
|  |  | % | Custos directos complementares | 2 | 112.56 | 2.25
Custo de manutenção decenal: 9,18€ nos primeiros 10 anos. | [5 empty] | Total: | 114.81