## Folha 1
EHL010 | m² | Laje maciça.
Laje maciça de betão armado, horizontal, altura 24 cm, realizada com betão C25/30 (XC1(P); D12; S3; Cl 0,4) fabricado em central, e betonagem com grua, e aço A400 NR, quantidade 21 kg/m²; montagem e desmontagem de sistema de cofragem contínuo, com acabamento para revestir, formado por superfície cofrante de painéis de madeira tratada, reforçados com varões e perfis, estrutura suporte horizontal de travessas metálicas e acessórios de montagem e estrutura suporte vertical de escoras metálicas; altura livre de piso de até 3 m. Sem incluir repercussão de pilares.
Unitário |  |  | Ud | Descrição | Rend. | Preço unitário | Importância
mt08eft030a |  |  | m² | Painel de madeira tratada, de 22 mm de espessura, reforçado com varões e perfis. | 0.044 | 37.5 | 1.65
mt08eva030 |  |  | m² | Estrutura suporte para cofragem recuperável, composta de: travessas metálicas e acessórios de montagem. | 0.007 | 85 | 0.6
mt50spa081a |  |  | Ud | Escora metálica telescópica, até 3 m de altura. | 0.027 | 13.37 | 0.36
mt08cim030b |  |  | m³ | Madeira de pinho. | 0.003 | 166.71 | 0.5
mt08var060 |  |  | kg | Pregos de aço de 20x100 mm. | 0.04 | 7 | 0.28
mt08dba010b |  |  | l | Agente desmoldante, à base de óleos especiais, emulsionante em água para cofragens metálicas, fenólicas ou de madeira. | 0.03 | 1.98 | 0.06
mt07aco020i |  |  | Ud | Separador homologado para lajes maciças. | 3 | 0.08 | 0.24
mt07aco040b |  |  | kg | Armadura elaborada em fábrica com aço em varões nervurados, A400 NR, de vários diâmetros. | 21 | 0.78 | 16.38
mt08var050 |  |  | kg | Arame galvanizado para atar, de 1,30 mm de diâmetro. | 0.252 | 1.1 | 0.28
mt10haf020bgngc |  |  | m³ | Betão C25/30 (XC1(P) D12; S3; Cl 0,4), fabricado em central, segundo NP EN 206-1. | 0.252 | 83.08 | 20.94
mt08cur020a |  |  | l | Agente filmógeno para cura de betões e argamassas. | 0.15 | 1.94 | 0.29
mo044 |  |  | h | Oficial de 1ª cofrador. | 0.509 | 18.05 | 9.19
mo091 |  |  | h | Ajudante de cofrador. | 0.509 | 17.64 | 8.98
mo043 |  |  | h | Oficial de 1ª armador de ferro. | 0.257 | 18.05 | 4.64
mo090 |  |  | h | Ajudante de armador de ferro. | 0.214 | 17.64 | 3.77
mo045 |  |  | h | Oficial de 1ª estruturista, em trabalhos de betonagem. | 0.054 | 18.05 | 0.97
mo092 |  |  | h | Ajudante de estruturista, em trabalhos de betonagem. | 0.22 | 17.64 | 3.88
|  |  | % | Custos directos complementares | 2 | 73.01 | 1.46
Custo de manutenção decenal: 3,72€ nos primeiros 10 anos. | [5 empty] | Total: | 74.47