## Folha 1
FDA006 | m | Parapeito de betão armado.
Parapeito de betão armado, de 1,25 m de altura e 0,2 m de largura, realizado com betão C25/30 (XC1(P); D12; S3; Cl 0,4) fabricado em central, e betonagem com grua, e aço A400 NR, quantidade 45 kg/m.
Unitário |  |  | Ud | Descrição | Rend. | Preço unitário | Importância
mt08eme040 |  |  | m² | Painéis metálicos de várias dimensões, para cofragem de elementos de betão. | 0.017 | 52 | 0.88
mt08dba010b |  |  | l | Agente desmoldante, à base de óleos especiais, emulsionante em água para cofragens metálicas, fenólicas ou de madeira. | 0.075 | 1.98 | 0.15
mt07aco020d |  |  | Ud | Separador homologado para muros. | 7 | 0.06 | 0.42
mt07aco040e |  |  | kg | Aço em varões nervurados, A400 NR, fornecido em obra em varões sem elaborar, de vários diâmetros. | 45.9 | 0.6 | 27.54
mt08var050 |  |  | kg | Arame galvanizado para atar, de 1,30 mm de diâmetro. | 0.585 | 1.1 | 0.64
mt10haf020bgngc |  |  | m³ | Betão C25/30 (XC1(P) D12; S3; Cl 0,4), fabricado em central, segundo NP EN 206-1. | 0.263 | 83.08 | 21.85
mo044 |  |  | h | Oficial de 1ª cofrador. | 0.625 | 18.05 | 11.28
mo091 |  |  | h | Ajudante de cofrador. | 0.682 | 17.64 | 12.03
mo043 |  |  | h | Oficial de 1ª armador de ferro. | 0.4 | 18.05 | 7.22
mo090 |  |  | h | Ajudante de armador de ferro. | 0.509 | 17.64 | 8.98
mo045 |  |  | h | Oficial de 1ª estruturista, em trabalhos de betonagem. | 0.063 | 18.05 | 1.14
mo092 |  |  | h | Ajudante de estruturista, em trabalhos de betonagem. | 0.252 | 17.64 | 4.45
|  |  | % | Custos directos complementares | 2 | 96.58 | 1.93
Custo de manutenção decenal: 3,94€ nos primeiros 10 anos. | [5 empty] | Total: | 98.51