## Folha 1
ADR030 | m³ |  | Sub-base.
Sub-base realizada através do enchimento a céu aberto, com tout-venant natural calcário, e compactação em camadas sucessivas de 30 cm de espessura máxima com placa vibratória de condução manual, até alcançar uma densidade seca não inferior a 95% da máxima obtida no teste Proctor Modificado, realizado segundo LNEC E 197.
Unitário |  | Ud |  | Descrição | Rend. | Preço unitário | Importância
mt01zah010a |  | t |  | Tout-venant natural calcário. | 2.2 | 8.66 | 19.05
mq04dua020b |  | h |  | Dumper de descarga frontal de 2 t de carga útil. | 0.117 | 9.27 | 1.08
mq02rod010d |  | h |  | Placa vibratória de condução manual, de 300 kg, largura de trabalho 70 cm, reversível. | 0.176 | 6.39 | 1.12
mq02cia020j |  | h |  | Camião cisterna de 8 m³ de capacidade. | 0.012 | 40.08 | 0.48
mo113 |  | h |  | Operário não qualificado construção. | 0.07 | 16.12 | 1.13
|  | % |  | Custos directos complementares | 2 | 22.86 | 0.46
[6 empty] | Total: | 23.32