## Folha 1
CHH005 | m³ |  | Betão de limpeza.
Betão C12/15 (X0(P); D12; S3; Cl 1,0), fabricado em central e betonagem desde camião, para formação de camada de betão de limpeza e nivelamento da base da fundação.
Unitário |  | Ud |  | Descrição | Rend. | Preço unitário | Importância
mt10hmf020ab |  | m³ |  | Betão simples C12/15 (X0(P); D12; S3; Cl 1,0), fabricado em central, segundo NP EN 206-1. | 1.05 | 91.25 | 95.81
mo045 |  | h |  | Oficial de 1ª estruturista, em trabalhos de betonagem. | 0.089 | 18.05 | 1.61
mo092 |  | h |  | Ajudante de estruturista, em trabalhos de betonagem. | 0.179 | 17.64 | 3.16
|  | % |  | Custos directos complementares | 2 | 100.58 | 2.01
Custo de manutenção decenal: 2,05€ nos primeiros 10 anos. | [5 empty] | Total: | 102.59