## Folha 1
CHH030 | m³ | Betão para armar.
Betão C25/30 (XC1(P); D12; S3; Cl 0,4) fabricado em central, e betonagem com bomba, para formação de ensoleiramento geral.
Unitário |  |  | Ud | Descrição | Rend. | Preço unitário | Importância
mt10haf020bgngc |  |  | m³ | Betão C25/30 (XC1(P) D12; S3; Cl 0,4), fabricado em central, segundo NP EN 206-1. | 1.05 | 83.08 | 87.23
mq06bhe010 |  |  | h | Camião bomba estacionado na obra, para bombagem de betão. Inclusive p/p de deslocamento. | 0.049 | 170 | 8.33
mo045 |  |  | h | Oficial de 1ª estruturista, em trabalhos de betonagem. | 0.011 | 18.05 | 0.2
mo092 |  |  | h | Ajudante de estruturista, em trabalhos de betonagem. | 0.143 | 17.64 | 2.52
|  |  | % | Custos directos complementares | 2 | 98.28 | 1.97
Custo de manutenção decenal: 3,01€ nos primeiros 10 anos. | [5 empty] | Total: | 100.25