## Folha 1
CRL010 | m² |  | Camada de betão de limpeza.
Camada de betão de limpeza C12/15 (X0(P); D12; S3; Cl 1,0), fabricado em central e betonagem desde camião, de 10 cm de espessura.
Unitário |  | Ud |  | Descrição | Rend. | Preço unitário | Importância
mt10hmf020ab |  | m³ |  | Betão simples C12/15 (X0(P); D12; S3; Cl 1,0), fabricado em central, segundo NP EN 206-1. | 0.105 | 91.25 | 9.58
mo045 |  | h |  | Oficial de 1ª estruturista, em trabalhos de betonagem. | 0.009 | 18.05 | 0.16
mo092 |  | h |  | Ajudante de estruturista, em trabalhos de betonagem. | 0.019 | 17.64 | 0.34
|  | % |  | Custos directos complementares | 2 | 10.08 | 0.2
Custo de manutenção decenal: 0,21€ nos primeiros 10 anos. | [5 empty] | Total: | 10.28