## Folha 1
CSZ015 | m³ |  | Sapata de betão simples.
Sapata de betão simples, realizada com betão C12/15 (X0(P); D12; S3; Cl 1,0) fabricado em central e betonagem desde camião, sem incluir cofragem.
Unitário |  | Ud |  | Descrição | Rend. | Preço unitário | Importância
mt10hmf020ab |  | m³ |  | Betão simples C12/15 (X0(P); D12; S3; Cl 1,0), fabricado em central, segundo NP EN 206-1. | 1.1 | 91.25 | 100.38
mo045 |  | h |  | Oficial de 1ª estruturista, em trabalhos de betonagem. | 0.06 | 18.05 | 1.08
mo092 |  | h |  | Ajudante de estruturista, em trabalhos de betonagem. | 0.298 | 17.64 | 5.26
|  | % |  | Custos directos complementares | 2 | 106.72 | 2.13
Custo de manutenção decenal: 3,27€ nos primeiros 10 anos. | [5 empty] | Total: | 108.85