## Folha 1
EAF010 | m² | Laje aligeirada de vigotas metálicas.
Laje metálica, altura 25 = 20+5 cm, betão C25/30 (XC1(P); D12; S3; Cl 0,4) fabricado em central, e betonagem com grua, volume 0,08 m³/m²; aço A400 NR, quantidade 1,8 kg/m³; vigota metálica IPE 100, S275JR (Fe430); abobadilha cerâmica, 60x25x20 cm malha electrossoldada AR42 de aço A500 EL, em camada de compressão.
Unitário |  |  | Ud | Descrição |  | Rend. |  | Preço unitário | Importância
mt08evm010 |  |  | m² | Sistema de cofragem parcial de madeira, recuperável, para execução de maciços de apoios em lajes de vigotas metálicas e abobadilhas, devidamente escorada, amortizável em 50 utilizações, até 4,5 m de altura. |  | 0.1 |  | 25 | 2.5
mt07bce010d |  |  | Ud | Abobadilha cerâmica, 60x25x20 cm, segundo EN 15037-3. Inclusive peças especiais. |  | 6 |  | 1.1 | 6.6
mt07ala010h |  |  | kg | Aço laminado EN 10025 S275JR, em perfis laminados a quente, peças simples, para aplicações estruturais. |  | 13.365 |  | 0.99 | 13.23
mt27pfi010 |  |  | l | Primário de secagem rápida, formulado com resinas alquídicas modificadas e fosfato de zinco. |  | 0.127 |  | 4.8 | 0.61
mt07aco040b |  |  | kg | Armadura elaborada em fábrica com aço em varões nervurados, A400 NR, de vários diâmetros. |  | 1.8 |  | 0.78 | 1.4
mt07ame020ddc |  |  | m² | Malha electrossoldada AR42 100x300 mm, com arames longitudinais de 4,2 mm de diâmetro e arames transversais de 4,2 mm de diâmetro, aço A500 EL. |  | 1.1 |  | 1.64 | 1.8
mt10haf020bgngc |  |  | m³ | Betão C25/30 (XC1(P) D12; S3; Cl 0,4), fabricado em central, segundo NP EN 206-1. |  | 0.08 |  | 83.08 | 6.65
mq08sol010 |  |  | h | Equipamento de oxicorte, com acetileno como combustível e oxigénio como comburente. |  | 0.012 |  | 7.37 | 0.09
mq08sol020 |  |  | h | Equipamentos e elementos auxiliares para soldadura eléctrica. |  | 0.018 |  | 3.1 | 0.06
mo047 |  |  | h | Oficial de 1ª montador de estruturas metálicas. |  | 0.265 |  | 18.05 | 4.78
mo094 |  |  | h | Ajudante de montador de estruturas metálicas. |  | 0.265 |  | 17.64 | 4.67
mo042 |  |  | h | Oficial de 1ª estruturista. |  | 0.198 |  | 18.05 | 3.57
mo089 |  |  | h | Ajudante de estruturista. |  | 0.198 |  | 17.64 | 3.49
|  |  | % | Custos directos complementares |  | 2 |  | 49.45 | 0.99
Custo de manutenção decenal: 1,51€ nos primeiros 10 anos. | [7 empty] | Total: | 50.44
Referência e título da norma |  |  |  |  | Aplicabilidade(a) |  | Obrigatoriedade(b) |  |  | Sistema(c)
EN 15037-3:2009+A1:2011 |  |  |  |  | 1122011 |  | 1122012
Produtos prefabricados em betão — Vigotas e blocos de cofragem para pavimentos — Parte 3: Abobadilhas em argila
EN 10025-1:2004 |  |  |  |  | 192005 |  | 192006 |  |  | 2+
Produtos laminados a quente de aços de construção não ligados — Parte 1: Condições técnicas g erais de fornecimento
(a) Data de entrada em aplicação da norma harmonizada e início do período de coexistência
(b) Data final do período de coexistência / entrada em vigor da marcação CE
(c) Sistema de avaliação e verificação da regularidade do desempenho