## Folha 1
EHN010 | m³ | Núcleo ou parede de betão.
Parede de betão armado 2F, de até 3 m de altura, espessura 30 cm, realizada com betão C25/30 (XC1(P); D12; S3; Cl 0,4) fabricado em central, e betonagem com grua, e aço A400 NR, quantidade 50 kg/m³; montagem e desmontagem de sistema de cofragem com acabamento para revestir, realizado com painéis metálicos modulares, amortizáveis em 150 utilizações.
Unitário |  |  | Ud | Descrição | Rend. | Preço unitário | Importância
mt08eme070c |  |  | m² | Painéis metálicos modulares, para cofragem de paredes de betão de até 3 m de altura. | 0.044 | 200 | 8.8
mt08eme075v |  |  | Ud | Estrutura suporte de sistema de cofragem vertical, para paredes de betão a duas faces, de até 3 m de altura, formada por escoras metálicas para estabilização e aprumo da superfície cofrante. | 0.044 | 275 | 12.1
mt08dba010b |  |  | l | Agente desmoldante, à base de óleos especiais, emulsionante em água para cofragens metálicas, fenólicas ou de madeira. | 0.2 | 1.98 | 0.4
mt08var204 |  |  | Ud | Negativos de PVC para passagem dos tensores da cofragem, de vários diâmetros e comprimentos. | 0.667 | 0.93 | 0.62
mt07aco020d |  |  | Ud | Separador homologado para muros. | 8 | 0.06 | 0.48
mt07aco040e |  |  | kg | Aço em varões nervurados, A400 NR, fornecido em obra em varões sem elaborar, de vários diâmetros. | 51 | 0.6 | 30.6
mt08var050 |  |  | kg | Arame galvanizado para atar, de 1,30 mm de diâmetro. | 0.6 | 1.1 | 0.66
mt10haf020bgngc |  |  | m³ | Betão C25/30 (XC1(P) D12; S3; Cl 0,4), fabricado em central, segundo NP EN 206-1. | 1.05 | 83.08 | 87.23
mo044 |  |  | h | Oficial de 1ª cofrador. | 2.481 | 18.05 | 44.78
mo091 |  |  | h | Ajudante de cofrador. | 2.706 | 17.64 | 47.73
mo043 |  |  | h | Oficial de 1ª armador de ferro. | 0.492 | 18.05 | 8.88
mo090 |  |  | h | Ajudante de armador de ferro. | 0.64 | 17.64 | 11.29
mo045 |  |  | h | Oficial de 1ª estruturista, em trabalhos de betonagem. | 0.314 | 18.05 | 5.67
mo092 |  |  | h | Ajudante de estruturista, em trabalhos de betonagem. | 1.292 | 17.64 | 22.79
|  |  | % | Custos directos complementares | 2 | 282.03 | 5.64
Custo de manutenção decenal: 11,51€ nos primeiros 10 anos. | [5 empty] | Total: | 287.67