## Folha 1
EHR015 | m² | Laje fungiforme com molde recuperável.
Laje fungiforme de betão armado com molde recuperável, horizontal, com 15% de zonas maciças, altura total 30 = 25+5 cm, realizada com betão C25/30 (XC1(P); D12; S3; Cl 0,4) fabricado em central, e betonagem com grua, volume 0,18 m³/m², e aço A400 NR, quantidade 19 kg/m²; nervuras "in situ" 12 cm, entre-eixo 70 cm; molde recuperável de PVC, 64x70x25 cm; malha electrossoldada AR42 de aço A500 EL, em camada de compressão; altura livre de piso de até 3 m; montagem e desmontagem de sistema de cofragem contínuo, com acabamento à vista com textura lisa, formado por superfície cofrante de painéis de madeira tratada, reforçados com varões e perfis, estrutura suporte horizontal de travessas metálicas e acessórios de montagem e estrutura suporte vertical de escoras metálicas, em zonas maciças e montagem e desmontagem de sistema de cofragem contínuo, formado por superfície cofrante de moldes recuperáveis, estrutura suporte horizontal de porta-travessas e guias metálicas e acessórios de montagem e estrutura suporte vertical de escoras metálicas, em zonas aligeiradas. Sem incluir repercussão de pilares.
Unitário |  |  | Ud | Descrição | Rend. | Preço unitário | Importância
mt08eft035a |  |  | m² | Painel de madeira tratada, de 30 mm de espessura, reforçado com varões e perfis, para cofragem de laje fungiforme com molde recuperável, para deixar um acabamento aparente do betão. | 0.008 | 50.5 | 0.4
mt08eva030 |  |  | m² | Estrutura suporte para cofragem recuperável, composta de: travessas metálicas e acessórios de montagem. | 0.001 | 85 | 0.09
mt08eva035 |  |  | m² | Estrutura suporte para cofragem de moldes recuperáveis, composta de: porta-travessas e guias metálicas e acessórios de montagem. | 0.006 | 95 | 0.57
mt50spa081a |  |  | Ud | Escora metálica telescópica, até 3 m de altura. | 0.027 | 13.37 | 0.36
mt08cim030b |  |  | m³ | Madeira de pinho. | 0.001 | 166.71 | 0.17
mt08var060 |  |  | kg | Pregos de aço de 20x100 mm. | 0.006 | 7 | 0.04
mt08dba010a |  |  | l | Agente desmoldante biodegradável em fase aquosa para betões com acabamento aparente. | 0.002 | 8.15 | 0.02
mt07cre010b |  |  | Ud | Molde recuperável de PVC, 64x70x25 cm. Inclusive peças especiais. | 0.035 | 60.5 | 2.12
mt07aco020h |  |  | Ud | Separador homologado para lajes fungiformes. | 1.2 | 0.06 | 0.07
mt07aco040b |  |  | kg | Armadura elaborada em fábrica com aço em varões nervurados, A400 NR, de vários diâmetros. | 19 | 0.78 | 14.82
mt08var050 |  |  | kg | Arame galvanizado para atar, de 1,30 mm de diâmetro. | 0.152 | 1.1 | 0.17
mt07ame020ddc |  |  | m² | Malha electrossoldada AR42 100x300 mm, com arames longitudinais de 4,2 mm de diâmetro e arames transversais de 4,2 mm de diâmetro, aço A500 EL. | 1.1 | 1.64 | 1.8
mt10haf020bgngc |  |  | m³ | Betão C25/30 (XC1(P) D12; S3; Cl 0,4), fabricado em central, segundo NP EN 206-1. | 0.189 | 83.08 | 15.7
mt08cur010a |  |  | l | Agente filmógeno para cura de betões e argamassas, com acabamento aparente. | 0.15 | 4.12 | 0.62
mo044 |  |  | h | Oficial de 1ª cofrador. | 0.65 | 18.05 | 11.73
mo091 |  |  | h | Ajudante de cofrador. | 0.65 | 17.64 | 11.47
mo043 |  |  | h | Oficial de 1ª armador de ferro. | 0.235 | 18.05 | 4.24
mo090 |  |  | h | Ajudante de armador de ferro. | 0.235 | 17.64 | 4.15
mo045 |  |  | h | Oficial de 1ª estruturista, em trabalhos de betonagem. | 0.05 | 18.05 | 0.9
mo092 |  |  | h | Ajudante de estruturista, em trabalhos de betonagem. | 0.203 | 17.64 | 3.58
|  |  | % | Custos directos complementares | 2 | 73.02 | 1.46
Custo de manutenção decenal: 3,72€ nos primeiros 10 anos. | [5 empty] | Total: | 74.48