## Folha 1
EHS010 | m³ | Pilar rectangular ou quadrado de betão armado.
Pilar de secção rectangular ou quadrada de betão armado, de 30x30 cm de secção média, realizado com betão C25/30 (XC1(P); D12; S3; Cl 0,4) fabricado em central, e betonagem com grua, e aço A400 NR, quantidade 120 kg/m³; Montagem e desmontagem de sistema de cofragem, com acabamento para revestir, em piso de até 3 m de altura livre, formado por superfície cofrante de chapas metálicas e estrutura suporte vertical de escoras metálicas.
Unitário |  |  | Ud | Descrição | Rend. | Preço unitário | Importância
mt07aco020b |  |  | Ud | Separador homologado para pilares. | 12 | 0.06 | 0.72
mt07aco040b |  |  | kg | Armadura elaborada em fábrica com aço em varões nervurados, A400 NR, de vários diâmetros. | 120 | 0.78 | 93.6
mt08var050 |  |  | kg | Arame galvanizado para atar, de 1,30 mm de diâmetro. | 0.6 | 1.1 | 0.66
mt08eup010a |  |  | m² | Chapa metálica de 50x50 cm, para cofragem de pilares de betão armado de secção rectangular ou quadrada, de até 3 m de altura, inclusive p/p de acessórios de montagem. | 0.32 | 48 | 15.36
mt50spa081a |  |  | Ud | Escora metálica telescópica, até 3 m de altura. | 0.099 | 13.37 | 1.32
mt08dba010b |  |  | l | Agente desmoldante, à base de óleos especiais, emulsionante em água para cofragens metálicas, fenólicas ou de madeira. | 0.4 | 1.98 | 0.79
mt10haf020bgngc |  |  | m³ | Betão C25/30 (XC1(P) D12; S3; Cl 0,4), fabricado em central, segundo NP EN 206-1. | 1.05 | 83.08 | 87.23
mo044 |  |  | h | Oficial de 1ª cofrador. | 5.759 | 18.05 | 103.95
mo091 |  |  | h | Ajudante de cofrador. | 6.582 | 17.64 | 116.11
mo043 |  |  | h | Oficial de 1ª armador de ferro. | 0.829 | 18.05 | 14.96
mo090 |  |  | h | Ajudante de armador de ferro. | 0.829 | 17.64 | 14.62
mo045 |  |  | h | Oficial de 1ª estruturista, em trabalhos de betonagem. | 0.444 | 18.05 | 8.01
mo092 |  |  | h | Ajudante de estruturista, em trabalhos de betonagem. | 1.789 | 17.64 | 31.56
|  |  | % | Custos directos complementares | 2 | 488.89 | 9.78
[6 empty] | Total: | 498.67