## Folha 1
EHU005 | m² | Laje térrea ventilada sobre murete de alvenaria.
Laje térrea ventilada de betão armado, altura 15 = 12+3 cm, realizada com betão C25/30 (XC1(P); D12; S3; Cl 0,4) fabricado em central, e betonagem com grua, volume 0,084 m³/m², e aço A400 NR, quantidade 6 kg/m²; vigota pré-esforçada de secção em "T" invertido abobadilha de betão, 48x12x20 cm e malha electrossoldada AR42 de aço A500 EL, em camada de compressão, sobre murete de apoio de 80 cm de altura e 30 cm de espessura de tijolo cerâmico furado triplo, para revestir, 30x20x15 cm.
Unitário |  |  | Ud | Descrição |  | Rend. |  | Preço unitário | Importância
mt04lpt010e |  |  | Ud | Tijolo cerâmico furado triplo, para revestir, 30x20x15 cm, segundo NP EN 771-1. |  | 9.45 |  | 0.14 | 1.32
mt08aaa010a |  |  | m³ | Água. |  | 0.004 |  | 1.5 | 0.01
mt01arg005a |  |  | t | Areia de pedreira, para argamassa preparada em obra. |  | 0.021 |  | 18 | 0.38
mt08cem011a |  |  | kg | Cimento Portland CEM II/B-L 32,5 R, cor cinzento, em sacos, segundo NP EN 197-1. |  | 3.175 |  | 0.1 | 0.32
mt14lba010g |  |  | m² | Membrana de betume modificado com elastómero SBS, LBM(SBS)-40-FP, de 3,5 mm de espessura, massa nominal 4 kg/m², com armadura de feltro de poliéster não tecido de 160 g/m², de superfície não protegida. Segundo EN 13707. |  | 0.84 |  | 6.38 | 5.36
mt08eft030a |  |  | m² | Painel de madeira tratada, de 22 mm de espessura, reforçado com varões e perfis. |  | 0.028 |  | 37.5 | 1.05
mt08cim030b |  |  | m³ | Madeira de pinho. |  | 0.003 |  | 166.71 | 0.5
mt08var060 |  |  | kg | Pregos de aço de 20x100 mm. |  | 0.04 |  | 7 | 0.28
mt08dba010b |  |  | l | Agente desmoldante, à base de óleos especiais, emulsionante em água para cofragens metálicas, fenólicas ou de madeira. |  | 0.03 |  | 1.98 | 0.06
mt07bvp010a |  |  | Ud | Abobadilha de betão, 48x12x20 cm. Inclusive peças especiais. |  | 6.336 |  | 0.35 | 2.22
mt07vpt010 |  |  | m | Vigota pré-esforçada de secção em "T" invertido, segundo NP EN 15037-1. |  | 2.26 |  | 1.66 | 3.75
mt07aco040b |  |  | kg | Armadura elaborada em fábrica com aço em varões nervurados, A400 NR, de vários diâmetros. |  | 6 |  | 0.78 | 4.68
mt08var050 |  |  | kg | Arame galvanizado para atar, de 1,30 mm de diâmetro. |  | 0.06 |  | 1.1 | 0.07
mt07ame020ddc |  |  | m² | Malha electrossoldada AR42 100x300 mm, com arames longitudinais de 4,2 mm de diâmetro e arames transversais de 4,2 mm de diâmetro, aço A500 EL. |  | 1.1 |  | 1.64 | 1.8
mt10haf020bgngc |  |  | m³ | Betão C25/30 (XC1(P) D12; S3; Cl 0,4), fabricado em central, segundo NP EN 206-1. |  | 0.088 |  | 83.08 | 7.31
mt08cur020a |  |  | l | Agente filmógeno para cura de betões e argamassas. |  | 0.15 |  | 1.94 | 0.29
mq06hor010 |  |  | h | Betoneira. |  | 0.01 |  | 1.68 | 0.02
mo021 |  |  | h | Oficial de 1ª construção em trabalhos auxiliares de pedreiro. |  | 0.446 |  | 17.19 | 7.67
mo114 |  |  | h | Operário não qualificado construção em trabalhos auxiliares de pedreiro. |  | 0.397 |  | 16.12 | 6.4
mo044 |  |  | h | Oficial de 1ª cofrador. |  | 0.28 |  | 18.05 | 5.05
mo091 |  |  | h | Ajudante de cofrador. |  | 0.275 |  | 17.64 | 4.85
mo043 |  |  | h | Oficial de 1ª armador de ferro. |  | 0.074 |  | 18.05 | 1.34
mo090 |  |  | h | Ajudante de armador de ferro. |  | 0.074 |  | 17.64 | 1.31
mo045 |  |  | h | Oficial de 1ª estruturista, em trabalhos de betonagem. |  | 0.033 |  | 18.05 | 0.6
mo092 |  |  | h | Ajudante de estruturista, em trabalhos de betonagem. |  | 0.13 |  | 17.64 | 2.29
|  |  | % | Custos directos complementares |  | 2 |  | 58.93 | 1.18
Custo de manutenção decenal: 2,40€ nos primeiros 10 anos. | [7 empty] | Total: | 60.11
Referência e título da norma |  |  |  |  | Aplicabilidade(a) |  | Obrigatoriedade(b) |  |  | Sistema(c)
EN 771-1:2011+A1:2015 |  |  |  |  | 1062016 |  | 1062017
Especificações para unidades de alvenaria — Parte 1: Tijolos cerâmicos para alvenaria
EN 197-1:2011 |  |  |  |  | 172012 |  | 172013 |  |  | 1+
Cimento — Parte 1: Composição, especificações e critérios de conformidade para cimentos correntes
EN 13707:2004+A2:2009 |  |  |  |  | 142010 |  | 1102010
Membranas de impermeabilização f lexíveis — Membranas betuminosas armadas para impermeabilização de cober turas — Definições e características
EN 15037-1:2008 |  |  |  |  | 112010 |  | 112011 |  |  | 2+
Produtos prefabricados de betão — Vigotas para paviment os de vigotas e blocos de cofragem — Parte 1: Vigotas
(a) Data de entrada em aplicação da norma harmonizada e início do período de coexistência
(b) Data final do período de coexistência / entrada em vigor da marcação CE
(c) Sistema de avaliação e verificação da regularidade do desempenho