## Folha 1
EHU025 | m² | Laje aligeirada com nervuras "in situ".
Laje aligeirada de betão armado, horizontal, altura livre de piso de até 3 m, altura 30 = 25+5 cm, realizado com betão C25/30 (XC1(P); D12; S3; Cl 0,4) fabricado em central, e betonagem com grua, volume total de betão 0,125 m³/m², e aço A400 NR com uma quantidade total de 2 kg/m², sobre sistema de cofragem contínuo; nervura "in situ" de 12 cm de largura; abobadilha de betão para nervuras "in situ", 60x20x25 cm; malha electrossoldada AR42 de aço A500 EL, em camada de compressão. Sem incluir repercussão de pilares nem de vigas.
Unitário |  |  | Ud | Descrição | Rend. | Preço unitário | Importância
mt08eft030a |  |  | m² | Painel de madeira tratada, de 22 mm de espessura, reforçado com varões e perfis. | 0.044 | 37.5 | 1.65
mt08eva030 |  |  | m² | Estrutura suporte para cofragem recuperável, composta de: travessas metálicas e acessórios de montagem. | 0.007 | 85 | 0.6
mt50spa081a |  |  | Ud | Escora metálica telescópica, até 3 m de altura. | 0.027 | 13.37 | 0.36
mt08cim030b |  |  | m³ | Madeira de pinho. | 0.003 | 166.71 | 0.5
mt08var060 |  |  | kg | Pregos de aço de 20x100 mm. | 0.04 | 7 | 0.28
mt08dba010b |  |  | l | Agente desmoldante, à base de óleos especiais, emulsionante em água para cofragens metálicas, fenólicas ou de madeira. | 0.03 | 1.98 | 0.06
mt07bho020b |  |  | Ud | Abobadilha de betão para nervuras "in situ", 60x20x25 cm. Inclusive peças especiais. | 5.104 | 0.66 | 3.37
mt07aco020g |  |  | Ud | Separador homologado para nervuras "in situ" em lajes aligeiradas. | 1 | 0.06 | 0.06
mt07aco040b |  |  | kg | Armadura elaborada em fábrica com aço em varões nervurados, A400 NR, de vários diâmetros. | 2 | 0.78 | 1.56
mt08var050 |  |  | kg | Arame galvanizado para atar, de 1,30 mm de diâmetro. | 0.03 | 1.1 | 0.03
mt07ame020ddc |  |  | m² | Malha electrossoldada AR42 100x300 mm, com arames longitudinais de 4,2 mm de diâmetro e arames transversais de 4,2 mm de diâmetro, aço A500 EL. | 1.1 | 1.64 | 1.8
mt10haf020bgngc |  |  | m³ | Betão C25/30 (XC1(P) D12; S3; Cl 0,4), fabricado em central, segundo NP EN 206-1. | 0.131 | 83.08 | 10.88
mt08cur020a |  |  | l | Agente filmógeno para cura de betões e argamassas. | 0.15 | 1.94 | 0.29
mo044 |  |  | h | Oficial de 1ª cofrador. | 0.693 | 18.05 | 12.51
mo091 |  |  | h | Ajudante de cofrador. | 0.681 | 17.64 | 12.01
mo043 |  |  | h | Oficial de 1ª armador de ferro. | 0.027 | 18.05 | 0.49
mo090 |  |  | h | Ajudante de armador de ferro. | 0.025 | 17.64 | 0.44
mo045 |  |  | h | Oficial de 1ª estruturista, em trabalhos de betonagem. | 0.039 | 18.05 | 0.7
mo092 |  |  | h | Ajudante de estruturista, em trabalhos de betonagem. | 0.152 | 17.64 | 2.68
|  |  | % | Custos directos complementares | 2 | 50.27 | 1.01
Custo de manutenção decenal: 3,59€ nos primeiros 10 anos. | [5 empty] | Total: | 51.28