## Folha 1
RSI007 | m² | Pavimento industrial de betão tratado superficialmente com recobrimento cimentício.
Pavimento industrial, apto para caves, constituído por base de betão armado de 20 cm de espessura, realizada com betão C25/30 (XC1(P); D12; S3; Cl 0,4) fabricado em central, e betonagem desde camião, espalhamento e vibração mecânico, e malha electrossoldada AR42 de aço A500 EL; acabamento através de afagamento mecânico e tratada superficialmente com argamassa para camada de desgaste CT - C60 - F10 - A6, segundo EN 13813, cor cinzento, composta de cimento, inertes seleccionados de quartzo, pigmentos orgânicos e aditivos, rendimento 5 kg/m².
Unitário |  |  | Ud | Descrição | Rend. | Preço unitário | Importância
mt10haf020bgngc |  |  | m³ | Betão C25/30 (XC1(P) D12; S3; Cl 0,4), fabricado em central, segundo NP EN 206-1. | 0.21 | 83.08 | 17.45
mt07ame020ddc |  |  | m² | Malha electrossoldada AR42 100x300 mm, com arames longitudinais de 4,2 mm de diâmetro e arames transversais de 4,2 mm de diâmetro, aço A500 EL. | 1.2 | 1.64 | 1.97
mt07aco020j |  |  | Ud | Separador homologado para pavimentos contínuos. | 2 | 0.04 | 0.08
mt09bnc010b |  |  | kg | Argamassa para camada de desgaste, CT - C60 - F10 - A6, segundo EN 13813, cor cinzento, composta de cimento, inertes seleccionados de quartzo, pigmentos orgânicos e aditivos, de baixa porosidade, com uma densidade aparente de 1330 kg/m³, com resistência aos óleos e à gasolina, uma resistência à compressão de 75000 kN/m² e uma resistência à abrasão segundo o método de Böhme EN 13892-3 de 6 cm³ / 50 cm². | 5 | 0.48 | 2.4
mq06ext010 |  |  | h | Espalhadora para pavimentos de betão. | 0.009 | 75.97 | 0.68
mq06fra010 |  |  | h | Talocha mecânica de betão. | 0.647 | 5.07 | 3.28
mo121 |  |  | h | Oficial de 1ª aplicador de pavimentos industriais. | 0.266 | 17.19 | 4.57
mo122 |  |  | h | Ajudante de aplicador de pavimentos industriais. | 0.41 | 16.81 | 6.89
|  |  | % | Custos directos complementares | 2 | 37.32 | 0.75
Custo de manutenção decenal: 21,32€ nos primeiros 10 anos. | [5 empty] | Total: | 38.07