## Folha 1
RSI015 | m² | Pavimento industrial, sistema MasterTop PG "BASF".
Pavimento industrial, sistema MasterTop PG "BASF", constituído por base de betão armado de 20 cm de espessura, realizada com betão C25/30 (XC1(P); D12; S3; Cl 0,4) fabricado em central, e betonagem desde camião, espalhamento e vibração mecânico, e malha electrossoldada AR42 de aço A500 EL; acabamento através de afagamento mecânico e tratada superficialmente com camada de desgaste de 10 mm de espessura média de argamassa fluida de presa rápida, MasterTop 135 PG "BASF", CT - C60 - F10 - AR2, segundo EN 13813, cor cinzento (rendimento: 20 kg/m²), e aplicação de líquido redutor da evaporação e melhorador superficial, MasterKure 111 WB "BASF", (rendimento: 0,15 l/m²).
Unitário |  |  | Ud | Descrição |  | Rend. |  | Preço unitário | Importância
mt10haf020bgngc |  |  | m³ | Betão C25/30 (XC1(P) D12; S3; Cl 0,4), fabricado em central, segundo NP EN 206-1. |  | 0.21 |  | 83.08 | 17.45
mt07ame020ddc |  |  | m² | Malha electrossoldada AR42 100x300 mm, com arames longitudinais de 4,2 mm de diâmetro e arames transversais de 4,2 mm de diâmetro, aço A500 EL. |  | 1.2 |  | 1.64 | 1.97
mt07aco020j |  |  | Ud | Separador homologado para pavimentos contínuos. |  | 2 |  | 0.04 | 0.08
mt09bnc015d |  |  | kg | Argamassa fluida de presa rápida, MasterTop 135 PG "BASF", CT - C60 - F10 - AR2, segundo EN 13813, cor cinzento, composta de cimento e aditivos, com resistência aos sulfatos, aos álcalis e à água do mar e uma resistência à abrasão segundo o método de Böhme EN 13892-3 de 6 cm³ / 50 cm². |  | 20 |  | 0.97 | 19.4
mt09bnc018b |  |  | l | Líquido redutor da evaporação e melhorador superficial, para pavimentos de betão, MasterKure 111 WB "BASF", cor amarelo fluorescente. |  | 0.15 |  | 12.26 | 1.84
mq06ext010 |  |  | h | Espalhadora para pavimentos de betão. |  | 0.009 |  | 75.97 | 0.68
mq06fra010 |  |  | h | Talocha mecânica de betão. |  | 0.292 |  | 5.07 | 1.48
mq06pym020 |  |  | h | Misturadora-bombeadora para argamassas autonivelantes. |  | 0.233 |  | 10.2 | 2.38
mo121 |  |  | h | Oficial de 1ª aplicador de pavimentos industriais. |  | 0.647 |  | 17.19 | 11.12
mo122 |  |  | h | Ajudante de aplicador de pavimentos industriais. |  | 0.647 |  | 16.81 | 10.88
|  |  | % | Custos directos complementares |  | 2 |  | 67.28 | 1.35
Custo de manutenção decenal: 38,43€ nos primeiros 10 anos. | [7 empty] | Total: | 68.63
Referência e título da norma |  |  |  |  | Aplicabilidade(a) |  | Obrigatoriedade(b) |  |  | Sistema(c)
EN 13813:2002 |  |  |  |  | 182003 |  | 182004
Revestimentos contínuos para pavimentos — Materiais — Especificações e requisitos
(a) Data de entrada em aplicação da norma harmonizada e início do período de coexistência
(b) Data final do período de coexistência / entrada em vigor da marcação CE
(c) Sistema de avaliação e verificação da regularidade do desempenho