## Folha 1
UCM010 | m² | Cobertura metálica.
Estrutura para cobertura de parque de estacionamento situado ao ar livre, composta de: fundação de betão armado, realizada com betão C25/30 (XC1(P); D12; S3; Cl 0,4) fabricado em central, e betonagem desde camião, e aço A400 NR; pórticos de aço S275JR (Fe430), em perfis laminados a quente e cobertura metálica formada com chapa perfilada de aço galvanizado de 0,6 mm de espessura.
Unitário |  |  | Ud | Descrição |  | Rend. |  | Preço unitário | Importância
mt10hmf020ba |  |  | m³ | Betão simples C12/15 (X0(P); D25; S2; Cl 1,0), fabricado em central, segundo NP EN 206-1. |  | 0.01 |  | 86.67 | 0.87
mt10haf020bgngc |  |  | m³ | Betão C25/30 (XC1(P) D12; S3; Cl 0,4), fabricado em central, segundo NP EN 206-1. |  | 0.1 |  | 83.08 | 8.31
mt07aco040e |  |  | kg | Aço em varões nervurados, A400 NR, fornecido em obra em varões sem elaborar, de vários diâmetros. |  | 4 |  | 0.6 | 2.4
mt07aco020a |  |  | Ud | Separador homologado para fundações. |  | 0.8 |  | 0.13 | 0.1
mt07ala010m |  |  | kg | Aço laminado EN 10025 S275JR, em perfis laminados a quente, palas de protecção, para aplicações estruturais, inclusive placas de ancoragem à fundação, madres e peças especiais. |  | 17.5 |  | 1.33 | 23.28
mt27pfi010 |  |  | l | Primário de secagem rápida, formulado com resinas alquídicas modificadas e fosfato de zinco. |  | 0.167 |  | 4.8 | 0.8
mt13ccg010a |  |  | m² | Chapa perfilada de aço galvanizado, espessura 0,6 mm. |  | 1.05 |  | 6.25 | 6.56
mt13ccg030d |  |  | Ud | Parafuso auto-roscante de 6,5x70 mm de aço inoxidável, com anilha. |  | 3 |  | 0.5 | 1.5
mq01ret020b |  |  | h | Retroescavadora sobre pneus, de 70 kW. |  | 0.117 |  | 36.52 | 4.27
mq08sol010 |  |  | h | Equipamento de oxicorte, com acetileno como combustível e oxigénio como comburente. |  | 0.012 |  | 7.37 | 0.09
mq08sol020 |  |  | h | Equipamentos e elementos auxiliares para soldadura eléctrica. |  | 0.012 |  | 3.1 | 0.04
mo042 |  |  | h | Oficial de 1ª estruturista. |  | 0.032 |  | 18.05 | 0.58
mo089 |  |  | h | Ajudante de estruturista. |  | 0.032 |  | 17.64 | 0.56
mo018 |  |  | h | Oficial de 1ª serralheiro. |  | 0.216 |  | 17.47 | 3.77
mo059 |  |  | h | Ajudante de serralheiro. |  | 0.216 |  | 16.87 | 3.64
|  |  | % | Custos directos complementares |  | 4 |  | 56.77 | 2.27
Custo de manutenção decenal: 8,27€ nos primeiros 10 anos. | [7 empty] | Total: | 59.04
Referência e título da norma |  |  |  |  | Aplicabilidade(a) |  | Obrigatoriedade(b) |  |  | Sistema(c)
EN 10025-1:2004 |  |  |  |  | 192005 |  | 192006 |  |  | 2+
Produtos laminados a quente de aços de construção não ligados — Parte 1: Condições técnicas g erais de fornecimento
(a) Data de entrada em aplicação da norma harmonizada e início do período de coexistência
(b) Data final do período de coexistência / entrada em vigor da marcação CE
(c) Sistema de avaliação e verificação da regularidade do desempenho