## Folha 1
UNM015 | m³ |  | Muro de contenção de betão ciclópico.
Muro de contenção de terras de betão ciclópico, até 3 m de altura, realizado com betão C12/15 (X0(P); D25; S3; Cl 1,0) fabricado em central e betonagem desde camião (60% de volume) e rachão de tamanho máximo 25 cm (40% de volume), sem incluir fundação nem cofragem.
Unitário |  | Ud |  | Descrição | Rend. | Preço unitário | Importância
mt10hmf020bb |  | m³ |  | Betão simples C12/15 (X0(P); D25; S3; Cl 1,0), fabricado em central, segundo NP EN 206-1. | 0.63 | 89.14 | 56.16
mt01arg110a |  | m³ |  | Rachão de tamanho máximo 25 cm. | 0.4 | 14.19 | 5.68
mo045 |  | h |  | Oficial de 1ª estruturista, em trabalhos de betonagem. | 0.201 | 18.05 | 3.63
mo092 |  | h |  | Ajudante de estruturista, em trabalhos de betonagem. | 0.201 | 17.64 | 3.55
mo087 |  | h |  | Ajudante de construção de obra civil. | 0.893 | 16.81 | 15.01
|  | % |  | Custos directos complementares | 3 | 84.03 | 2.52
Custo de manutenção decenal: 12,98€ nos primeiros 10 anos. | [5 empty] | Total: | 86.55