## Folha 1
UVM020 | m | Muro de betão para vedação de terreno.
Muro de vedação de terreno, contínuo, de 1 m de altura e 15 cm de espessura de betão C25/30 (XC1(P); D12; S3; Cl 0,4) fabricado em central, armado com malha electrossoldada AR42 de aço A500 EL, cofragem metálica com acabamento à vista.
Unitário |  |  | Ud | Descrição | Rend. | Preço unitário | Importância
mt07aco020d |  |  | Ud | Separador homologado para muros. | 2.4 | 0.06 | 0.14
mt08eme030c |  |  | m² | Sistema de cofragem a duas faces, para muros, formado por painéis metálicos modulares, até 3 m de altura, inclusive p/p de elementos para passagem de instalações. | 2 | 21.31 | 42.62
mt07ame020ddc |  |  | m² | Malha electrossoldada AR42 100x300 mm, com arames longitudinais de 4,2 mm de diâmetro e arames transversais de 4,2 mm de diâmetro, aço A500 EL. | 1.1 | 1.64 | 1.8
mt08var040a |  |  | Ud | Quebra cantos de PVC, de 15x22 mm e 2500 mm de comprimento, para bisel de cantos em elementos de betão. | 1 | 0.35 | 0.35
mt10haf020bgngc |  |  | m³ | Betão C25/30 (XC1(P) D12; S3; Cl 0,4), fabricado em central, segundo NP EN 206-1. | 0.158 | 83.08 | 13.13
mo042 |  |  | h | Oficial de 1ª estruturista. | 0.377 | 18.05 | 6.8
mo089 |  |  | h | Ajudante de estruturista. | 0.377 | 17.64 | 6.65
|  |  | % | Custos directos complementares | 2 | 71.49 | 1.43
Custo de manutenção decenal: 3,65€ nos primeiros 10 anos. | [5 empty] | Total: | 72.92