## Folha 1
UXC020 | m² | Pavimento contínuo de betão tratado superficialmente com endurecedor ou corante, para exteriores.
Pavimento contínuo exterior de betão simples, com juntas, de 10 cm de espessura, para uso pedonal, realizado com betão C12/15 (X0(P); D12; S3; Cl 1,0) fabricado em central e betonagem desde camião, espalhamento e vibração manual; tratado superficialmente com camada de desgaste de rendimento 3 kg/m², com acabamento afagado mecanicamente.
Unitário |  | Ud | Descrição | Rend. | Preço unitário | Importância
mt10hmf020ab |  | m³ | Betão simples C12/15 (X0(P); D12; S3; Cl 1,0), fabricado em central, segundo NP EN 206-1. | 0.105 | 91.25 | 9.58
mt09wnc011ca |  | kg | Argamassa decorativa de camada de desgaste para pavimento de betão cor branca, composta de cimento, inertes de sílica, aditivos orgânicos e pigmentos. | 3 | 0.45 | 1.35
mq06vib020 |  | h | Régua vibradora de 3 m. | 0.019 | 4.67 | 0.09
mo041 |  | h | Oficial de 1ª construção de obra civil. | 0.242 | 17.19 | 4.16
mo087 |  | h | Ajudante de construção de obra civil. | 0.358 | 16.81 | 6.02
|  | % | Custos directos complementares | 2 | 21.2 | 0.42
Custo de manutenção decenal: 2,38€ nos primeiros 10 anos. |  |  |  |  | Total: | 21.62